## Hoja1
1 m | 1 kg | 100451 | 350 | 8; 314:47
vol_reci [m^3] | masa_gas_reci [Kg] | presion_reci [Pa] | temp_gas [K] | cte_gas [Nm*kmol*K] | error | m_molec_gas [Kg/mol] | gas | Pantalla
1 | 1 | 100451 | 350 | 8314.47
1 | 1 | 100451 | 350 | 8314.47 | 0 | 28.97
1 | 1 | 100451 | 350 | 8314.47 | 0 | 28.97 | "Agua"
1 | 1 | 100451 | 350 | 8314.47 | 0 | 28.97 | "Agua" | "El gas del recipiente es Agua"
|  | 47511.3 | 400
vol_reci [m^3] | masa_gas_reci [Kg] | presion_reci [Pa] | temp_gas [K] | cte_gas [Nm*kmol*K] | error | m_molec_gas [Kg/mol] | gas | Pantalla
1 | 1 | 47511.3 | 400 | 8314.47
1 | 1 | 47511.3 | 400 | 8314.47 | 0 | 69.9999
1 | 1 | 47511.3 | 400 | 8314.47 | 1 | 69.9999
1 | 1 | 47511.3 | 400 | 8314.47 | 1 | 69.9999 |  | "El gas no es agua, ni metano, ni bioxido de carbono"
|  | 154470.8 | 298
vol_reci [m^3] | masa_gas_reci [Kg] | presion_reci [Pa] | temp_gas [K] | cte_gas [Nm*kmol*K] | error | m_molec_gas [Kg/mol] | gas | Pantalla
1 | 1 | 154470.8 | 298 | 8314.47
1 | 1 | 154470.8 | 298 | 8314.47 | 0 | 16.04
1 | 1 | 154470.8 | 298 | 8314.47 | 0 | 16.04 | "Metano"
1 | 1 | 154470.8 | 298 | 8314.47 | 0 | 16.04 | "Metano" | "El gas del recipiente es Metano"
|  | 94461.1 | 500
vol_reci [m^3] | masa_gas_reci [Kg] | presion_reci [Pa] | temp_gas [K] | cte_gas [Nm*kmol*K] | error | m_molec_gas [Kg/mol] | gas | Pantalla
1 | 1 | 94461.1 | 500 | 8314.47
1 | 1 | 94461.1 | 500 | 8314.47 | 0 | 44.01
1 | 1 | 94461.1 | 500 | 8314.47 | 0 | 44.01 | "Bióxido de carbono"
1 | 1 | 94461.1 | 500 | 8314.47 | 0 | 44.01 | "Bióxido de carbono" | "El gas del recipiente es Bióxido de carbono"
H p | prueba | H (m) | Presupuesto
-3 m $ 30,000 | 1 | -3 | 30000
5,5 m $ 30,000 | 2 | 5.5 | 30000
13 m $ 25,700 | 3 | 13 | 25700
3 m $ 22,000 | 4 | 3 | 22000
2 m $ 15,300 | 5 | 2 | 15300
8 m $ 45,000 | 6 | 8 | 45000
H | p | error | v1 | c1 | v2 | c2 | C_op | V_op | t_op | bomba | Pantalla
-3 | 30000 | 0
-3 | 30000 | 0
-3 | 30000 | 1
-3 | 30000 | 1 | [8 empty] | la altura de estar entre 0 y 10
[11 empty] | además P debe ser mayor a 20000 | a $ 20000
H | p | error | v1 | c1 | v2 | c2 | C_op | V_op | t_op | bomba | Pantalla
5.5 | 30000 | 0
5.5 | 30000 | 0 | 57.05 | 1255.1 | 68.75 | 1237.5
5.5 | 30000 | 0 | 57.05 | 1255.1 | 68.75 | 1237.5 | 1237.5 | 57.05 | 24.24 | bomba 2
5.5 | 30000 | 0 | 57.05 | 1255.1 | 68.75 | 1237.5 | 1237.5 | 57.05 | 24.24 | bomba 2 | bomba: bomba 2, costo: 1238 [$/min]’,
[11 empty] | Caudal: 57 [gal/min], tiempo: 24.2 [min] |  | ‘ El caudal de bombeo será ’, V_op, ‘ ’, ‘ y con un presupuesto de ’, p ,
‘ se bombeará durante ’, t_op, ‘ minutos’
H | p | error | v1 | c1 | v2 | c2 | C_op | V_op | t_op | bomba | Pantalla
13 | 25700 | 0
13 | 25700 | 0
13 | 25700 | 1
13 | 25700 | 1 | [8 empty] | la altura de estar entre 0 y 10
además P debe ser mayor a 20000
H | p | error | v1 | c1 | v2 | c2 | C_op | V_op | t_op | bomba | Pantalla
3 | 22000 | 0
3 | 22000 | 0 | 49.3 | 1084.6 | 62.5 | 1237.5
3 | 22000 | 0 | 49.3 | 1084.6 | 62.5 | 1237.5 | 1125 | 49.3 | 19.56 | bomba 1
3 | 22000 | 0 | 49.3 | 1084.6 | 62.5 | 1237.5 | 1125 | 49.3 | 19.56 | bomba 1 | bomba: bomba 1, costo: 1125 [$/min]’,
Caudal: 49 [gal/min], tiempo: 19,6 [min]
H | p | error | v1 | c1 | v2 | c2 | C_op | V_op | t_op | bomba | Pantalla
2 | 15300 | 0
2 | 15300 | 0
2 | 15300 | 1
2 | 15300 | 1 | [8 empty] | la altura de estar entre 0 y 10
además P debe ser mayor a 20000
H | p | error | v1 | c1 | v2 | c2 | C_op | V_op | t_op | bomba | Pantalla
8 | 45000 | 0
8 | 45000 | 0 | 64.8 | 1425.6 | 75 | 1350
8 | 45000 | 0 | 64.8 | 1425.6 | 75 | 1350 | 1350 | 75 | 33.33 | bomba 2
8 | 45000 | 0 | 64.8 | 1425.6 | 75 | 1350 | 1350 | 75 | 33.33 | bomba 2 | bomba: bomba 2, costo: 1350 [$/min]’,
Caudal: 75 [gal/min], tiempo: 33,3 [min]